## declarations
type | name | unit | description | default
variable | B | cells / ml | Bacterial density | 100000
variable | R | mg / ml | Concentration of resource | 21
parameter | tau | h | residence time of reactor | 24
parameter | mu | 1 / h | growth rate constant | 1
parameter | y | cells / mg | yield coefficient | 10000000
parameter | h | mg / ml | half saturation const. f. resource | 2.1
parameter | Rin | mg / ml | resource conc. in inflow | 21

## equations
name | unit | description | rate | B | R
growth | cells / ml / h | growth of B | mu * B * R / (R + h) | 1 | -1 / y
renewal | 1 / h | medium renewal | 1 / tau | -B | Rin - R